## Sheet1
Model Name | Cooling Capacity (kW) | HP | Power Supply | Volt Min | Volt Max | Running Current (A) | Cooling Power Input (kW) | EER (kW/kW) | Start Current | Height (mm) | Width (mm) | Depth (mm) | Weight (kg) | Colour | Compressor Type | Comp. Motor Output (kW) | Fan Type | Fan Motor Output (kW) | Air Volume (m³/h) | Max ESP (Pa) | Heat Exchanger | Refrigerant | Charge (kg) | High Pressure Switch | MCA (A) | MOCP (A) | Gas Dia (mm) | Gas Conn. | Liquid Dia (mm) | Liquid Conn. | Balance Dia (mm) | Max Indoor Units | Sound Level dB(A) | Cooling Temp Range (°CDB) | Notes
MMY‑MAP0807T8D‑XA | 22.4 | 8 | 3N~50Hz 400V(380‑415V) | 342 | 456 | 7.38 | 4.65 | 4.82 | Soft Start | 1800 | 990 | 780 | 200 | Silky shade (Munsell 1Y8.5/0.5) | Hermetic twin rotary | 4.0×1 | Propeller fan | 1 | 9700 | 60 | Finned tube | R410A | 6 | OFF:3.2 ON:4.15 | 20 | 25 | 19.1 | Brazing | 12.7 | Flare | 12.7 | 17 | 55 | -5.0 to 52.0 | (*1)(*2)(*3)(*4)(*5)
MMY‑MAP1007T8D‑XA | 28 | 10 | 3N~50Hz 400V(380‑415V) | 342 | 456 | 10.3 | 6.57 | 4.26 | Soft Start | 1800 | 990 | 780 | 200 | Silky shade (Munsell 1Y8.5/0.5) | Hermetic twin rotary | 5.8×1 | Propeller fan | 1 | 9700 | 60 | Finned tube | R410A | 6 | OFF:3.2 ON:4.15 | 22 | 25 | 22.2 | Brazing | 12.7 | Flare | 12.7 | 18 | 57 | -5.0 to 52.0 | (*1)(*2)(*3)(*4)(*5)
MMY‑MAP1207T8D‑XA | 33.5 | 12 | 3N~50Hz 400V(380‑415V) | 342 | 456 | 13 | 8.38 | 4 | Soft Start | 1800 | 990 | 780 | 200 | Silky shade (Munsell 1Y8.5/0.5) | Hermetic twin rotary | 7.1×1 | Propeller fan | 1 | 12200 | 50 | Finned tube | R410A | 6 | OFF:3.2 ON:4.15 | 24 | 32 | 28.6 | Brazing | 12.7 | Flare | 12.7 | 20 | 60 | -5.0 to 52.0 | (*1)(*2)(*3)(*4)(*5)
MMY‑MAP1407T8D‑XA | 40 | 14 | 3N~50Hz 400V(380‑415V) | 342 | 456 | 17.7 | 11.4 | 3.5 | Soft Start | 1800 | 990 | 780 | 200 | Silky shade (Munsell 1Y8.5/0.5) | Hermetic twin rotary | 10.0×1 | Propeller fan | 1 | 12200 | 40 | Finned tube | R410A | 6 | OFF:3.2 ON:4.15 | 26 | 32 | 28.6 | Brazing | 15.9 | Flare | 15.9 | 20 | 61 | -5.0 to 52.0 | (*1)(*2)(*3)(*4)(*5)
MMY‑MAP1607T8D‑XA | 45 | 16 | 3N~50Hz 400V(380‑415V) | 342 | 456 | 19.4 | 12.5 | 3.6 | Soft Start | 1800 | 1210 | 780 | 281 | Silky shade (Munsell 1Y8.5/0.5) | Hermetic twin rotary | 5.5×2 | Propeller fan | 1 | 12600 | 40 | Finned tube | R410A | 8 | OFF:3.2 ON:4.15 | 29 | 32 | 28.6 | Brazing | 15.9 | Flare | 15.9 | 27 | 61 | -5.0 to 52.0 | (*1)(*2)(*3)(*4)(*5)
MMY‑MAP1807T8D‑XA | 50.4 | 18 | 3N~50Hz 400V(380‑415V) | 342 | 456 | 23 | 14.8 | 3.4 | Soft Start | 1800 | 1210 | 780 | 281 | Silky shade (Munsell 1Y8.5/0.5) | Hermetic twin rotary | 6.6×2 | Propeller fan | 1 | 12600 | 40 | Finned tube | R410A | 8 | OFF:3.2 ON:4.15 | 35 | 40 | 28.6 | Brazing | 15.9 | Flare | 15.9 | 27 | 62 | -5.0 to 52.0 | (*1)(*2)(*3)(*4)(*5)
MMY‑MAP2007T8D‑XA | 56 | 20 | 3N~50Hz 400V(380‑415V) | 342 | 456 | 27 | 17.4 | 3.22 | Soft Start | 1800 | 1210 | 780 | 281 | Silky shade (Munsell 1Y8.5/0.5) | Hermetic twin rotary | 7.8×2 | Propeller fan | 1 | 12600 | 40 | Finned tube | R410A | 8 | OFF:3.2 ON:4.15 | 42 | 50 | 28.6 | Brazing | 15.9 | Flare | 15.9 | 33 | 62 | -5.0 to 52.0 | (*1)(*2)(*3)(*4)(*5)
MMY‑MAP2207T8P‑XA | 61.5 | 22 | 3N~50Hz 400V(380‑415V) | 342 | 456 | 28.6 | 18.6 | 3.3 | Soft Start | 1800 | 1600 | 780 | 281 | Silky shade (Munsell 1Y8.5/0.5) | Hermetic twin rotary | 8.2×2 | Propeller fan | 2 | 18500 | 40 | Finned tube | R410A | 10 | OFF:3.2 ON:4.15 | 48 | 63 | 28.6 | Brazing | 19.1 | Flare | 19.1 | 37 | 63 | -5.0 to 52.0 | (*1)(*2)(*3)(*4)(*5)
MMY‑MAP2407T8P‑XA | 67 | 24 | 3N~50Hz 400V(380‑415V) | 342 | 456 | 35.1 | 22.9 | 2.93 | Soft Start | 1800 | 1600 | 780 | 281 | Silky shade (Munsell 1Y8.5/0.5) | Hermetic twin rotary | 10.3×2 | Propeller fan | 2 | 18500 | 40 | Finned tube | R410A | 10 | OFF:3.2 ON:4.15 | 49 | 63 | 34.9 | Brazing | 19.1 | Flare | 19.1 | 39 | 63 | -5.0 to 52.0 | (*1)(*2)(*3)(*4)(*5)